## Sheet1
Keyboard USB Conversion		Fujitsu Leaf Spring Tactile		PC 98 Protocole

Keys	From TopR2L	Line A Pin	Line B Pin		Line A Pin -1	Line B Pin -1

Escape		8	18		7	17
F1		6	18		5	17
F2		7	18		6	17
F3		7	16		6	15
F4		7	15		6	14
F5		7	12		6	11
F6		7	7		6	6
F7		7	4		6	3
F8		7	5		6	4
F9		7	6		6	5
F10		7	3		6	2
F11		6	3		5	2
F12		9	1		8	0
F13		8	1		7	0
F14		6	1		5	0
F15		5	1		4	0
F16		4	1		3	0

L1		9	18		8	17
L2		4	18		3	17
L3		3	18		2	17
L4		2	18		1	17
L5		1	18		0	17

N1		3	1		2	0
N2		2	1		1	0
N3		1	1		0	0
Num0		3	11		2	10
NumCom		2	11		1	10
NumDot		1	11		0	10
Num1		3	9		2	8
Num2		2	9		1	8
Num3		1	9		0	8
Num4		3	8		2	7
Num5		2	8		1	7
Num6		1	8		0	7
Num7		3	2		2	1
Num8		2	2		1	1
Num9		1	2		0	1

Page Up		5	2		4	1
Page Down		4	2		3	1
Up		4	8		3	7
Left		5	9		4	8
Right		4	9		3	8
Down		5	11		4	10
Modifier		4	11		3	10

1		6	16		5	15
2		8	16		7	15
3		6	15		5	14
4		6	12		5	11
5		6	7		5	6
6		8	7		7	6
7		6	4		5	3
8		6	5		5	4
9		6	6		5	5
0		8	3		7	2
-		9	3		8	2
+		9	2		8	1
Tild		8	2		7	1
Backspace		6	2		5	1

Tab		9	16		8	15
Q		4	16		3	15
W		8	15		7	14
E		9	15		8	14
R		8	12		7	11
T		9	7		8	6
Y		8	4		7	3
U		9	4		8	3
I		8	6		7	5
O		4	3		3	2
P		9	8		8	7
[		8	8		7	7
]		6	8		5	7
\		5	8		4	7

Caps		3	16		2	15
A		2	16		1	15
S		4	15		3	14
D		3	15		2	14
F		9	12		8	11
G		4	7		3	6
H		4	4		3	3
J		8	5		7	4
K		9	6		8	5
L		3	3		2	2
;;		2	3		1	2
“’		9	9		8	8
Extra		8	9		7	8
Enter		6	9		5	8

Lshift		1	17		0	16
Z		1	16		0	15
X		2	15		1	14
C		4	12		3	11
V		3	12		2	11
B		3	7		2	6
N		3	4		2	3
M		9	5		8	4
,		4	5		3	4
.		4	6		3	5
/		3	6		2	5
Ro		2	6		1	5
Rshift		1	10		0	9

LCTRL		1	13		0	12
Lwin		1	14		0	13
Lalt		1	15		0	14
Space		2	12		1	11
Space		2	7		1	6
Space		1	7		0	6
Ralt		9	11		8	10
Menu/Comp		8	11		7	10
RCTRL		6	11		5	10