## Sheet1
Switch Number	Left Pin	Right Pin		Legend	Use As
1	1	11		CL	Mute		0	1
2	2	11		L-MAR	Vol Down		1	1
3	3	11		R-MAR	Vol Up		2	1
4	4	11		A-WW	Escape		3	1
5	5	11		TAB SET	[		4	1
6	6	11		TAB CLR	]		5	1
7	1	12		INS	Insert		0	2
8	2	12		MODE	Home		1	2
9	3	12		PAGE UP	Page Up		2	2
10	4	12		DEL	Delete		3	2
11	5	12		END	End		4	2
12	6	12		PAGE Dn	Page Down		5	2
13	7	12		Line Space	Print Screen		6	2
14	7	11		MAR REL	` ~		6	1
15	1	13		1	1		0	3
16	2	13		2	2		1	3
17	3	13		3	3		2	3
18	4	13		4	4		3	3
19	5	13		5	5		4	3
20	6	13		6	6		5	3
21	7	13		7	7		6	3
22	8	13		8	8		7	3
23	1	17		9	9		0	7
24	2	17		0	0		1	7
25	3	17		- _	- _		2	7
26	4	17		+	+		3	7
27	5	17		Backspace	Backspace		4	7
28	6	17		Next	Next		5	7
29	8	11		TAB	Tab		7	1
30	1	14		Q	Q		0	4
31	2	14		W	W		1	4
32	3	14		E	E		2	4
33	4	14		R	R		3	4
34	5	14		T	T		4	4
35	6	14		Y	Y		5	4
36	7	14		U	U		6	4
37	8	14		I	I		7	4
38	1	18		O	O		0	8
39	2	18		P	P		1	8
40	3	18		1/2 1/4	Ro		2	8
41	8	10		ENTER	Enter		7	0
42	7	17		RE LOC	Previous		6	7
43	9	12		LOCK	CTRL		8	2
44	1	15		A	A		0	5
45	2	15		S	S		1	5
46	3	15		D	D		2	5
47	4	15		F	F		3	5
48	5	15		G	G		4	5
49	6	15		H	H		5	5
50	7	15		J	J		6	5
51	8	15		K	K		7	5
52	1	19		L	L		0	9
53	2	19		;	;		1	9
54	3	19		' “	' “		2	9
55	8	17		MII	Play/Pause		7	7
56	9	11		L-SHIFT	L-SHIFT		8	1
57	1	16		Z	Z		0	6
58	2	16		X	X		1	6
59	3	16		C	C		2	6
60	4	16		V	V		3	6
61	5	16		B	B		4	6
62	6	16		N	N		5	6
63	7	16		M	M		6	6
64	4	19		,	,		3	9
65	5	19		.	.		4	9
66	6	19		/ ?	/ ?		5	9
67	9	11		R-Shift	R-Shift		8	1
68	7	18		DEC TAB	Compose		6	8
69	9	13		CODE	L Ctrl		8	3
70	9	14		REP	L Alt		8	4
71	4	18		SPACE	Space		3	8
72	5	18		EXP	R Alt		4	8
73	8	19		IND	L Meta		7	9

Shift LED	20	21		Caps Lock On	Num Lock On