## Sheet1
Pins out of Siemens Keyboard					According to KR9602-002 PDF					Pin out of chip
				-------------------
Key		Pin X	Pin Y		Row (12)	Col (10)					X3 1 [	] 28 X4
				X2 2 [	] 27 X5
F1		17	4		8	0					X1 3 [	] 26 X6
F2		17	3		8	1					X0 4 [	] 25 X7
F3		17	2		8	2					Scan Clock	5 [	] 24 X8
F4		17	1		8	3					Serial Clock	6 [	] 23	Delay Node
F5		17	28		8	4					Gnd 7 [	] 22 Vcc
F6		17	27		8	5					Serial Output	8 [	] 21 Shift
F7		17	26		8	6					y0 9 [	] 20 Control
F8		17	25		8	7					Y1 10 [	] 19 Caps Lock
				Y2 11 [	] 18 Y9
Esc		16	24		7	8					Y3 12 [	] 17 Y8
1		16	4		7	0					Y4 13 [	] 16 Y7
2		15	4		6	0					Y5 14 [	] 15 Y6
3		15	25		6	7					-------------------
4		14	25		5	7
5		14	4		5	0
6		13	4		4	0
7		13	25		4	7
8		12	25		3	7
9		12	4		3	0
0		11	4		2	0
-_		11	26		2	6
+=		10	26		1	6
| \		9	1		0	3
~ `		9	28		0	4
DEL		9	27		0	5

TAB		16	26		7	6
Q		16	3		7	1
W		15	3		6	1
E		15	26		6	6
R		14	26		5	6
T		14	3		5	1
Y		13	3		4	1
U		13	26		4	6
I		12	26		3	6
O		12	3		3	1
P		11	3		2	1
[		11	27		2	5
]		10	27		1	5
Line Feed		9	2		0	2
BS		9	3		0	1

CTRL		20	VCC		10	9
Caps Lock		19	VCC		9	9
A		16	2		7	2
S		15	2		6	2
D		15	27		6	5
F		14	27		5	5
G		14	2		5	2
H		13	2		4	2
J		13	27		4	5
K		12	27		3	5
L		12	2		3	2
;:		11	2		2	2
“’		11	28		2	4
Enter		10	28		1	4
Home		9	4		0	0

Start Stop		16	27		7	5
Shift Left		21	VCC		11	9
Z		16	1		7	3
X		15	1		6	3
C		15	28		6	4
V		14	28		5	4
B		14	1		5	3
N		13	1		4	3
M		13	28		4	4
,		12	28		3	4
.		12	1		3	3
/ ?		11	1		2	3
Right Shift		21	VCC		11	9

Space		16	28		7	4
Left Arrow		10	1		1	3
Up Arrow		10	3		1	1
Right Arrow		10	4		1	0
Down Arrow		10	2		1	2